## Tav. a ust.pec,Zásob.,Liatie
Komplexné a bezodpadové zhodnotenie hliníkových odpadov pokročilou technológiou do produktov s vysokou pridanou hodnotou
Technické parametre | Uchádzač /Obchodné meno a sídlo uchádzača | Tu doplňte názov spoločnosti
| Názov ponúkanej technológie | Tu doplňte názov ponúkanej technológie
| Výrobca | Tu doplňte názov výrobcu ponúkanej technológie
| Požadovaná hodnota | Uchádzačom uvedená hodnota
Základné údaje
Taviaca pec s indukčným miešaním a zariadením na úpravu /predohrev/ špôn | 1 ks
Taviaca sklopná plynová pec na tavenie hliníka /viackomorová/ | áno | Uchádzač uvedie ponúkanú hodnotu parametra
Nominálna kapacita pece: Min. 25t tekutého kovu | min. 25t | Uchádzač uvedie ponúkanú hodnotu parametra
Hlavná komora pre čistú vsádzku | áno | Uchádzač uvedie ponúkanú hodnotu parametra
Komora pre zachytávanie sterov | áno | Uchádzač uvedie ponúkanú hodnotu parametra
Komora pre vsádzkovanie pomocou induktora | áno | Uchádzač uvedie ponúkanú hodnotu parametra
Vsádzka: Al tekutý kov z rotačnej pece Al špony odmagnetované + vysušené, Al šrot /lisovaný plech, Al liaty/, ingoty, legúry | áno | Uchádzač uvedie ponúkanú hodnotu parametra
Prevádzka pece: nepretržitá prevádzka 24h denne | áno | Uchádzač uvedie ponúkanú hodnotu parametra
Priemerná teplota v hale: 25°C | áno | Uchádzač uvedie ponúkanú hodnotu parametra
Taviaci výkon: Min. 3,1t/hod. | min. 3,1t/hod. | Uchádzač uvedie ponúkanú hodnotu parametra
Max. teplota taveniny: 800°C | max. 800°C | Uchádzač uvedie ponúkanú hodnotu parametra
Max. teplota komory pece: do 1100°C | max. do 1100°C | Uchádzač uvedie ponúkanú hodnotu parametra
Odlievanie tekutého kovu: sklopná pec s výlevkou v osi | áno | Uchádzač uvedie ponúkanú hodnotu parametra
Odplynenie taveniny | áno | Uchádzač uvedie ponúkanú hodnotu parametra
Spôsob pre možnosť dospálenia organiky v peci | áno | Uchádzač uvedie ponúkanú hodnotu parametra
Rekuperácia spalín | áno | Uchádzač uvedie ponúkanú hodnotu parametra
Váženie pece: pec na váhe s odchýlkou +/- 10kg | áno | Uchádzač uvedie ponúkanú hodnotu parametra
Horákový systém: plyn/vzduch o výkone min. 4000 kW | min. 4000 kW | Uchádzač uvedie ponúkanú hodnotu parametra
Horáky v hlavnej komore: počet 2ks, UV snímanie plameňa | áno | Uchádzač uvedie ponúkanú hodnotu parametra
Horáky v bočnej komore: počet 1ks, spôsob zapaľovania, UV snímanie plameňa | áno | Uchádzač uvedie ponúkanú hodnotu parametra
Palivo: zemný plyn | áno | Uchádzač uvedie ponúkanú hodnotu parametra
Termočlánky:
stropný termočlánok v hlavnej komore s riadením | áno | Uchádzač uvedie ponúkanú hodnotu parametra
stropný termočlánok v bočnej komore s riadením | áno | Uchádzač uvedie ponúkanú hodnotu parametra
hladinový termočlánok pre snímanie teploty tekutého kovu | áno | Uchádzač uvedie ponúkanú hodnotu parametra
Klapky: v odťahu pece s automatickou reguláciou pretlaku v komorách pece | áno | Uchádzač uvedie ponúkanú hodnotu parametra
Hydraulika:
hydraulicky ovládané otváranie a zatváranie dverí pece s prítlakom pre max. tesnosť pece | áno | Uchádzač uvedie ponúkanú hodnotu parametra
hydraulicky ovládané valce pre sklápanie pece | áno | Uchádzač uvedie ponúkanú hodnotu parametra
hydraulická stanica s motorom, chladičom, filtrom, ohrevom, rozvodným blokom, olejovou vaňou a snímačmi | áno | Uchádzač uvedie ponúkanú hodnotu parametra
Žiaruvzdorná výmurovka (betón/tehla), nerezové kotvy, izolácia | áno | Uchádzač uvedie ponúkanú hodnotu parametra
Zariadenie pre indukčné zaplavovanie špôn a miešanie tekutého kovu za účelom intenzity taviaceho procesu | nominálny výkon: 3t/hodinu | Uchádzač uvedie ponúkanú hodnotu parametra
Zariadenie na úpravu /predohrev/ vstupného materiálu - špôn | nominálny výkon: 3t/hodinu | Uchádzač uvedie ponúkanú hodnotu parametra
Kompletná realizácia vrátane montáže, uvedenia do prevádzky | áno | Uchádzač uvedie ponúkanú hodnotu parametra
Projektová dokumentácia pre stavebné povolenie | áno | Uchádzač uvedie ponúkanú hodnotu parametra
Ovládanie a vizualizácie procesu tavenia a liatia - integrovaný prenos dát z technológie do podnikového IS | áno | Uchádzač uvedie ponúkanú hodnotu parametra
Ustaľovacia pec | 1 ks
Taviaca sklopná plynová pec na tavenie hliníka | áno | Uchádzač uvedie ponúkanú hodnotu parametra
Nominálna kapacita pece: Min. 25t tekutého kovu | min. 25t | Uchádzač uvedie ponúkanú hodnotu parametra
Vsádzka: Al tekutý kov z rotačnej pece/taviacej komorovej pece, ingoty, legúry, Al liaty | áno | Uchádzač uvedie ponúkanú hodnotu parametra
Prevádzka pece: nepretržitá prevádzka 24h denne | áno | Uchádzač uvedie ponúkanú hodnotu parametra
Priemerná teplota v hale: 25°C | áno | Uchádzač uvedie ponúkanú hodnotu parametra
Max. teplota taveniny: 800°C | max. 800°C | Uchádzač uvedie ponúkanú hodnotu parametra
Max. teplota komory pece: do 1100°C | max. do 1100°C | Uchádzač uvedie ponúkanú hodnotu parametra
Odlievanie tekutého kovu: sklopná pec s výlevkou v osi | áno | Uchádzač uvedie ponúkanú hodnotu parametra
Odplynenie taveniny | áno | Uchádzač uvedie ponúkanú hodnotu parametra
Horákový systém: plyn/vzduch, výkon horáka špecifikovať na základe objemu tekutého kovu / ohrev /dolegovanie/ | áno | Uchádzač uvedie ponúkanú hodnotu parametra
Horáky v komore pece: počet 2ks, spôsob zapaľovania, UV snímanie plameňa | áno | Uchádzač uvedie ponúkanú hodnotu parametra
Palivo: zemný plyn | áno | Uchádzač uvedie ponúkanú hodnotu parametra
Termočlánky:
stropný termočlánok v komore pece s riadením | áno | Uchádzač uvedie ponúkanú hodnotu parametra
hladinový termočlánok pre snímanie teploty tekutého kovu | áno | Uchádzač uvedie ponúkanú hodnotu parametra
Klapky: v odťahu pece s automatickou reguláciou pretlaku v komorách pece | áno | Uchádzač uvedie ponúkanú hodnotu parametra
Hydraulika:
hydraulicky ovládané otváranie a zatváranie dverí pece s prítlakom pre max. tesnosť pece | áno | Uchádzač uvedie ponúkanú hodnotu parametra
hydraulicky ovládané valce pre sklápanie pece | áno | Uchádzač uvedie ponúkanú hodnotu parametra
hydraulická stanica s motorom, chladičom, filtrom, ohrevom, rozvodným blokom, olejovou vaňou a snímačmi | áno | Uchádzač uvedie ponúkanú hodnotu parametra
Žiaruvzdorná výmurovka (betón/tehla), nerezové kotvy, izolácia | áno | Uchádzač uvedie ponúkanú hodnotu parametra
Kompletná realizácia vrátane montáže, uvedenia do prevádzky | áno | Uchádzač uvedie ponúkanú hodnotu parametra
Projektová dokumentácia pre stavebné povolenie | áno | Uchádzač uvedie ponúkanú hodnotu parametra
Ovládanie a vizualizácie procesu tavenia a liatia - integrovaný prenos dát z technológie do podnikového IS | áno | Uchádzač uvedie ponúkanú hodnotu parametra
Expedičný zásobník tekutého kovu | 1 ks
Taviaca sklopná plynová pec na tavenie hliníka | áno | Uchádzač uvedie ponúkanú hodnotu parametra
Nominálna kapacita pece: Min. 12t tekutého kovu | min. 12t | Uchádzač uvedie ponúkanú hodnotu parametra
Vsádzka: Al tekutý kov, ingoty, legúry | áno | Uchádzač uvedie ponúkanú hodnotu parametra
Prevádzka pece: nepretržitá prevádzka 24h denne | áno | Uchádzač uvedie ponúkanú hodnotu parametra
Priemerná teplota v hale: 25°C | áno | Uchádzač uvedie ponúkanú hodnotu parametra
Max. teplota taveniny: 800°C | max. 800°C | Uchádzač uvedie ponúkanú hodnotu parametra
Max. teplota komory pece: do 1000°C | max. 1000°C | Uchádzač uvedie ponúkanú hodnotu parametra
Odlievanie tekutého kovu: sklopná pec s výlevkou v osi | áno | Uchádzač uvedie ponúkanú hodnotu parametra
Horákový systém: plyn/vzduch, výkon horáka špecifikovať na základe objemu tekutého kovu max.500 kW / ohrev /dolegovanie/ | áno | Uchádzač uvedie ponúkanú hodnotu parametra
Horáky v komore pece: počet 2ks, spôsob zapaľovania, UV snímanie plameňa | áno | Uchádzač uvedie ponúkanú hodnotu parametra
Palivo: zemný plyn | áno | Uchádzač uvedie ponúkanú hodnotu parametra
Termočlánky: | áno | Uchádzač uvedie ponúkanú hodnotu parametra
stropný termočlánok v komore pece s riadením | áno | Uchádzač uvedie ponúkanú hodnotu parametra
hladinový termočlánok pre snímanie teploty tekutého kovu | áno | Uchádzač uvedie ponúkanú hodnotu parametra
Klapky: v odťahu pece s automatickou reguláciou pretlaku v komorách pece | áno | Uchádzač uvedie ponúkanú hodnotu parametra
Hydraulika: | áno | Uchádzač uvedie ponúkanú hodnotu parametra
hydraulicky ovládané otváranie a zatváranie dverí pece s prítlakom pre max. tesnosť pece | áno | Uchádzač uvedie ponúkanú hodnotu parametra
hydraulicky ovládané valce pre sklápanie pece | áno | Uchádzač uvedie ponúkanú hodnotu parametra
hydraulická stanica s motorom, chladičom, filtrom, ohrevom, rozvodným blokom, olejovou vaňou a snímačmi | áno | Uchádzač uvedie ponúkanú hodnotu parametra
Žiaruvzdorná výmurovka (betón/tehla), nerezové kotvy, izolácia | áno | Uchádzač uvedie ponúkanú hodnotu parametra
Kompletná realizácia vrátane montáže, uvedenia do prevádzky | áno
Projektová dokumentácia pre stavebné povolenie | áno | Uchádzač uvedie ponúkanú hodnotu parametra
Ovládanie a vizualizácie procesu tavenia a liatia - integrovaný prenos dát z technológie do podnikového IS | áno | Uchádzač uvedie ponúkanú hodnotu parametra
Liatie s automatickým ukladaním | 1 ks | Uchádzač uvedie ponúkanú hodnotu parametra
Výkon liatia z taviacich pecí: Min. 3x 25t / deň | áno | Uchádzač uvedie ponúkanú hodnotu parametra
Výkon liacieho pásu: Min. 25t / 3 hodiny | áno
Základné parametre liacieho pásu: |  | Uchádzač uvedie ponúkanú hodnotu parametra
Pôdorysné parametre vymedzeného priestoru Max. 430 m2 /9*48m/ | áno | Uchádzač uvedie ponúkanú hodnotu parametra
Počet kokíl Min.220ks | min. 220ks | Uchádzač uvedie ponúkanú hodnotu parametra
Hmotnosť ingotov Min. 7kg | min. 7kg | Uchádzač uvedie ponúkanú hodnotu parametra
Kokily - vyrobené z tvárnenej liatiny | áno | Uchádzač uvedie ponúkanú hodnotu parametra
Spôsob montáže - uchytenia kokíl na dopravné reťaze | áno | Uchádzač uvedie ponúkanú hodnotu parametra
Pohon - elektromotor o výkone Min. 5kW | min. 5kW | Uchádzač uvedie ponúkanú hodnotu parametra
Plynulá regulácia otáčok pohonu cez frekvenčný menič | áno | Uchádzač uvedie ponúkanú hodnotu parametra
Prevodová rýchlosť Min. 3,5m/minútu | min. 3,5m/minútu | Uchádzač uvedie ponúkanú hodnotu parametra
Rýchlosť liatia Min. 16 ingotov/minútu | min. 16 ingotov/minútu | Uchádzač uvedie ponúkanú hodnotu parametra
Liaci box -v oceľovom ráme so žiaruvzdornou výmurovkou | áno | Uchádzač uvedie ponúkanú hodnotu parametra
Spôsob liatia - nalievanie kovu do kokíl | áno | Uchádzač uvedie ponúkanú hodnotu parametra
Spôsob chladenia kokíl - vodou | áno | Uchádzač uvedie ponúkanú hodnotu parametra
Doba chladnutia ingotu Min. 5 minút | min. 5 minút | Uchádzač uvedie ponúkanú hodnotu parametra
Bezpečné a účinné vypadávanie ingotov | áno | Uchádzač uvedie ponúkanú hodnotu parametra
Zariadenie pre odoberanie ingotov na pás | áno | Uchádzač uvedie ponúkanú hodnotu parametra
Sekundárne vodné chladenie ingotov | áno | Uchádzač uvedie ponúkanú hodnotu parametra
Pohon dopravníka, regulácia otáčok, výkon el.motora v Min. 1,5kW | min. 1,5kW | Uchádzač uvedie ponúkanú hodnotu parametra
Predpokladaná účinnosť vodného chladenia Min. 70 % | min. 70% | Uchádzač uvedie ponúkanú hodnotu parametra
Vstupná teplota vody Min. 25 °C | min. 25°C | Uchádzač uvedie ponúkanú hodnotu parametra
Výstupná teplota vody Max. 70°C | max. 70°C | Uchádzač uvedie ponúkanú hodnotu parametra
Cirkulované množstvo vody Max. 15m3/hod. | max. 15m3/hod. | Uchádzač uvedie ponúkanú hodnotu parametra
Teplota ingotov na vstupe 300 - 350 °C | áno | Uchádzač uvedie ponúkanú hodnotu parametra
Teplota ingotov na výstupe do 80 °C | áno
Dĺžka sekundárneho chladenia Min. 7m | min. 7m | Uchádzač uvedie ponúkanú hodnotu parametra
Spôsob automatického ukladania ingotov:
Uloženie ingotov na dopravníku pred uložením do stohov | áno | Uchádzač uvedie ponúkanú hodnotu parametra
Snímanie pre dodržanie tolerancie výšky ingotov | áno | Uchádzač uvedie ponúkanú hodnotu parametra
Stohovanie ingotov | áno | Uchádzač uvedie ponúkanú hodnotu parametra
Páskovanie pomocou ručnej obsluhy | áno | Uchádzač uvedie ponúkanú hodnotu parametra
Odoberania zviazaných stohov - obsluha za pomoci VZV | áno | Uchádzač uvedie ponúkanú hodnotu parametra
Bezpečnostný systém na automatizovanom pracovisku | áno | Uchádzač uvedie ponúkanú hodnotu parametra
Kompletná realizácia vrátane montáže, uvedenia do prevádzky | áno | Uchádzač uvedie ponúkanú hodnotu parametra
Projektová dokumentácia pre stavebné povolenie | áno | Uchádzač uvedie ponúkanú hodnotu parametra
Ovládanie a vizualizácia procesu liatia - integrovaný prenos dát z technológie do podnikového IS | áno | Uchádzač uvedie ponúkanú hodnotu parametra
Dátum vypracovania cenovej ponuky:
Čestne prehlasujeme, že akceptujeme všetky požiadavky zadávateľa a tieto požiadavky sme zahrnuli do predloženej cenovej ponuky. Zároveň potvrdzujeme, že nami vypracovaná cenová ponuka zodpovedá cenám obvyklým v danom mieste a čase.